## 概述
立项规格书
产品型号 | tc01a | 产品类别 | 无线图传拇指相机
产品名称 | 袋鼠 | 成本要求 | 360未税
上市时间 |  | 零售价格 | 129.99
销售周期 |  | 预计销量
立项背景 | 布局拇指相机类产品 市场已经有仅实现小尺寸、磁吸穿戴的产品，目前随着平台方案的迭代，市场的中低价位需求和供给，会在体验、效果上越发接近头部品牌的拇指相机
产品定位 | 入门级无线图传拇指相机 提供基础画质、带陀螺仪的基础电子防抖、低功耗表现、无线图传和交互
用户画像 | 生活记录者，轻运动用户
竞品分析总结
SWOT分析
卖点规划 | 1、最高4k30的防抖视频录制 2、相机ipx8防水、图传座舱生活防水 3、相机100分钟长续航（4k30） 4、无线图传座舱实现远程唤醒、预览、控制设置、回放 5、支持无损竖拍
配件规划 | 1、屏幕&镜头钢化膜 2、滤镜套装 3、吸盘、磁吸等各种磁吸快拆支架
认证规划 | 美国 FCC 欧盟 CE/RED 英国 UKCA PSTI 日本 PSE TELEC METI 加拿大 IC 东南亚各国 设计上需满足认证要求，但首发认证暂时不做的： 韩国 KC 巴西 anatel 中国大陆 CMIIT 3C 印度 bis 阿联酋 TDRA

## 功能描述
修改记录
|  |  |  | v1.0 | 2026-01-16 | 文件创建 | 陈嘉威
|  |  |  | v1.1 | 2026-01-21 | 新增相机端需求描述； 新增图传座舱端按键功能描述； 新增图传座舱端触点描述； 新增图传座舱端指示灯； | 陈嘉威
|  |  |  | v1.2 | 2026-03-02 | 完善相机端相机参数里的功能模式描述; 补充了两端wifi的用途说明 | 陈嘉威
|  |  |  | v1.3 | 2026-04-14 | 新增了相机端和座舱端的RTC | 陈嘉威
更新横竖拍的实现原理； 照片分辨率更新为4MP和16MP； 补充了拍摄规格对应的sensor mode； 补充了相机端和图传座舱端的按键/工作状态的描述； 补充了相机端和图传座舱端的pogopin的作用； 补充了相机mirror的打开条件
|  |  |  | v1.4 | 2026-04-28 | 变更图传座舱端的图像显示逻辑； 指示灯逻辑 | 陈嘉威
|  |  |  | v1.5 | 2026-05-06 | 两端按键定义关于长按1s的描述，更新为长按至绿灯快闪2次（开机中灯语），但具体长按时长在项目阶段方案需明确告知； 更新了普通拍照的分辨率规格； 删除连拍 | 陈嘉威
|  |  |  | v1.6 | 2026-06-15 | 变更ID设计为上下合体的长条形设计; 因ID变更，对两端之间的有线通讯新增一个合体方向判断（用以判断是否启动镜像），删除切换前后屏显示的相关描述 主控变更为sigmastar 308G+外挂ddr，当前拟为4Gb规格 | 陈嘉威
|  |  |  | v1.7 | 2026-06-17 | 主控变更为308QE | 陈嘉威
图传座舱端 |  |  |  | 相机端
图传座舱端功能：给相机端充电、无线图传（预览视频和回放音视频）、无线遥控和状态显示 |  |  |  | sensor |  | gc6603
无线图传距离 |  | 空旷、无干扰10米 |  | 镜头 |  | m3019
图传、遥控、状态通讯延时 |  | 空旷、无干扰10米距离的情况下，＜150ms |  | 图像处理 | 主控 | 308QE
屏幕 |  | 待定，1.98英寸 480x252 |  |  | IMU | 六轴
|  | 支持单点触控 |  |  | 测光 | 中心平均测光
无线图传分辨率帧率码率（预览和回放） |  | 640x360@30（码率1-1.5Mbps，≤2Mbps） |  | 物理按键 | 相机按键1个 | 长按开关机 关机：长按至绿灯快闪2次开机进入待机 休眠：长按至绿灯快闪2次开机进入待机 待机：长按1s进入休眠，给图传座舱端发送休眠指令 拍摄中：长按1s停止工作并进入休眠，给图传座舱端发送休眠指令 注意：长按10s强制关机
扬声器 |  | 1个 |  |  |  | 单击快速录影和执行快门操作 关机：单击开机并立即以普通视频模式和上一次的设置进行录影；再次单击，停止录影并进入休眠 休眠：单击开机并立即以普通视频模式和上一次的设置进行录影；再次单击，停止录影并进入休眠 待机：单击执行一次快门操作，启动拍照或开始录影 拍摄中：单击执行一次快门操作，停止拍照或停止录影
按键 |  | 1个 |  | 接口 | pogo pin | pin数待定（基于功能需求） 充电：图传座舱端给相机端充电 分体/合体判断； 合体状态下联动开关机 合体状态的前后方向判断
支持单击、双击、长按的操作
|  | 长按开关机 关机：长按至绿灯快闪2次进入工作中，给相机端发送开机指令 休眠：长按至绿灯快闪2次开机进入工作中，给相机端发送开机指令 工作中：长按1s进入休眠，给相机端发送休眠指令 注意：长按10s强制关机 |  |  |  | 关于图传座舱端的影像显示方向： 1、基于开发效率考虑，图传座舱的UI，初期版本仅支持16:9的UI，未来再补充9:16的UI（但状态图标新增一个拍摄方向的图标和一个切换方向时候的弹出提示） 2、定义相机端的rotation状态值（是否参考电池水平值？），可被图传座舱端高频查询；具体值有0、1、2、3，对应rotation0、90°、180°、270° 3、分体情况下，图传座舱端，基于相机端的rotation状态值，去对应处理图像的方向（如状态值1，就旋转90°显示图像），以及显示对应的拍摄方向图标（同理，状态值1和3，显示“9:16”的拍摄方向图标） 4、合体情况下，图传座舱端，基于相机端的rotation状态值，仅显示对应的拍摄方向图标，不再对图像的显示方向作处理（和mirror不冲突）
单击执行快门操作 关机：单击无作用 休眠：单击无作用 工作中：给相机端发送快门指令
|  | 双击切换工作模式 关机：双击无作用 休眠：双击无作用 工作中：给相机端发送切换工作模式指令（按顺序轮换一下） tc01A： 支持三击切换前后屏显示：前屏按fill显示内容，单独的UI设计？？？ |  |  | 磁吸快拆 | 母口1个
usb-c |  | 1个 |  | wifi |  | 方案推荐，用于 和图传座舱端的无线通讯，包括图传预览、回放、遥控指令、状态同步等； 和手机app的无线通讯 | 持续开
|  | 支持给图传座舱端充电 |  | 蓝牙 |  | 独立供电的低功耗BLE mcu模组，用于 分体状态的联动开关机； 广播相机信息，连接手机后，相机切换wifi连接至手机 | 休眠定义： 仅低功耗BLE mcu模组维持工作的工作状态 休眠超过12小时后进入关机状态
|  | 支持PD，15w |  | 麦克风 |  | 1个
|  | 支持边充电边对相机端放电（合体状态，通过触点），放电功率待定（预计≤5v2a） |  | 扬声器/蜂鸣器 |  | 1个，用于提示音
触点 |  | pin数待定（基于功能需求） 供电：图传座舱端给相机端充电 分体/合体判断； 合体状态下联动开关机 合体状态的前后方向判断 |  | 指示灯 |  | 1个双色指示灯
|  |  |  | 存储 |  | 外置microSD卡，最大支持512GB
|  | 关于图传座舱端的影像显示方向： 1、基于开发效率考虑，图传座舱的UI，初期版本仅支持16:9的UI，未来再补充9:16的UI（但状态图标新增一个拍摄方向的图标和一个切换方向时候的弹出提示） 2、定义相机端的rotation状态值（是否参考电池水平值？），可被图传座舱端高频查询；具体值有0、1、2、3，对应rotation0、90°、180°、270° 3、分体情况下，图传座舱端，基于相机端的rotation状态值，去对应处理图像的方向（如状态值1，就旋转90°显示图像），以及显示对应的拍摄方向图标（同理，状态值1和3，显示“9:16”的拍摄方向图标） 4、合体情况下，图传座舱端，基于相机端的rotation状态值，仅显示对应的拍摄方向图标，不再对图像的显示方向作处理（和mirror不冲突） |  | 电池 |  | 内置，容量取决于结构 充电规格待定，预计≤5v2a 支持库仑计
|  |  |  | 温度检测 |  | sensor、soc、电池
指示灯 |  | 1个双色指示灯 |  | 工作环境温度 |  | -20到40℃
wifi |  | 同相机端规格的wifi模组，用于 和相机端的无线通讯 |  | 充电环境温度 |  | 5至40℃
蓝牙 |  | 独立供电的低功耗BLE mcu模组，用于 分体状态的联动开关机 |  | 存储环境温度 |  | -30到70℃
电池 |  | 内置锂电池，容量待定（取决于ID结构设计） |  | 工作环境湿度 |  | 5-95%
使用环境温度 |  | -20至40℃ |  | 存储环境湿度 |  | 5-95%
充电环境温度 |  | 5至40℃ |  | 跌落 |  | 1.2米
存储环境温度 |  | -30至70℃ |  | 防水 |  | IPx8，需带气压平衡孔
使用环境湿度 |  | 5-95% |  | RTC |  | 支持
存储环境湿度 |  | 5-95%
跌落 |  | 1.2米
防水 |  | 防泼溅，生活防水，ipx3-x4 |  | 相机参数
磁吸快拆接口 |  | 公口1个 |  | 单镜头分辨率 | 照片 | 8MP、4MP、 支持16:9、9:16、4:3、3:4 | 8MP 3840x2160（sensor mode 2688x1512@30，插值实现） 4MP 2688x1512（sensor mode 2688x1512@30） 5MP 2688x2016（sensor mode 2699x2016@30）
|  | 母口1个 |  |  | 视频 | 16:9： 4k30 2.7k30 1080p30 | 4k 3840x2160@30（sensor mode 2688x1512@30，插值实现） 2.7k 2688x1512@30（sensor mode 2688x1512@30） 1080p 1920x1080@30（sensor mode 2688x1512@30，超采实现）
RTC |  | 支持 |  |  |  | 9:16： 4k30 2.7k30 1080p30 | 横竖拍、180°翻转，都跟随相机端陀螺仪判断： 横竖拍切换通过metadata写入方向值实现； 180°翻转通过ISP翻转实现
|  |  |  | 预览 |  | 640x360@30（码率1-1.5Mbps，≤2Mbps）
|  |  |  | 视频存储方式 |  | 一次拍摄存储两个文件 proxy文件和正式文件
|  |  |  | 照片格式 |  | JPG
支持LVGL开发UI |  | UI设计客户指定 |  | 照片模式 |  | 普通照片、间隔拍照 支持快门倒计时 支持180°翻转 支持mirror 支持横竖拍切换 支持畸变校正 | 关于什么情况打开mirror： 仅在合体情况下，在座舱端三击电源按键，切换前后屏显示，这时候相机打开mirror；分体情况下，mirror关
|  |  |  | 视频格式 |  | mp4
|  |  |  | 视频模式 |  | 普通视频、循环视频、延时视频 支持电子防抖（畸变校正跟随防抖开关） 支持180°翻转 支持mirror 支持横竖拍切换
|  |  |  | 视频编码 |  | 8bit H264
|  |  |  | 音频格式 |  | AAC，48KHz@16bit
|  |  |  | 曝光模式 |  | 自动曝光 支持用户调整EV，EV：-2、-1.7、-1.3、-1、-0.7、-0.3、0、+0.3、+0.7、+1、+1.3、+1.7、+2
|  |  |  | 白平衡 |  | 自动白平衡 支持“冷氛围”（3300k），以及“暖氛围”（6200k）两个手动设置选择
基于图传座舱端的UI需求，补充对应新增的wifi接口
图传座舱端工作状态 |  | 关机 | 操作电源按键，需要较长时间进入工作状态 | 相机端工作状态 |  | 关机 | 操作快门按键，需要较长时间进入待机或拍摄状态
|  | 半关机 | 如果座舱方案的主控芯片不存在或无法实现休眠状态，则存在此状态； 半关机和关机的区别就是，蓝牙通讯打开，超过12小时后进入关机状态 |  |  | 休眠 | 极低功耗状态，操作快门按键能实现快速进入待机或拍摄状态； 蓝牙通讯打开，超过12小时后进入关机状态
|  | 休眠 | 极低功耗状态，点击电源能实现快速进入工作状态； 蓝牙通讯打开，超过12小时后进入关机状态 |  |  | 待机 | 工作状态之一，操作快门按键即立即以当前模式进入拍摄状态； wifi和蓝牙通讯打开； 长按1s快门按键，进入休眠状态； 长按10s快门按键，强制进入关机状态
|  | 工作中 | wifi和蓝牙通讯打开； 长按1s电源按键，进入休眠或半关机状态； 长按10s电源按键，强制进入关机状态 |  |  | 拍摄中 | 工作状态之二，操作快门即停止拍摄、保存文件，然后恢复待机状态； wifi和蓝牙通讯打开； 长按1s快门按键，停止拍摄保存文件，进入休眠状态； 长按10s快门按键，停止拍摄保存文件，强制进入关机状态
|  | 异常 | 长按10s电源按键，强制进入关机状态 |  |  | 异常 | 长按10s快门按键，强制进入关机状态
相机端和图传座舱端之间，pogopin的有线连接，仅实现： 1、单向供电，图传座舱给相机充电 2、作分体合体判断： 关机状态下，分体/合体让两端都进入休眠状态；休眠状态下，分体/合体重置12小时倒计时；工作状态，两端都知悉当前的分体/合体状态 3、合体情况下，联动开关机： 以状态去联动对方，不是以按键操作，举例：分体情况下，相机端是待机状态，座舱是关机状态，合体后，座舱会被联动开机进入工作状态 4、合体的合体方向状态获取： 相机获取，用以判断自己是否打开mirror：当合体的时候，图传座舱的屏幕方向和相机的镜头方向一致的时候，相机打开mirror
指示灯 | 慢闪：一亮一暗各0.5s； 快闪：一亮一暗各0.25s | 开机中 | 绿灯快闪2次 | 指示灯 | 慢闪：一亮一暗各0.5s； 快闪：一亮一暗各0.25s | 开机中 | 绿灯快闪2次
|  | 工作中的指示灯状态 | 有线/无线连接相机，同步相机的状态； 相机丢失，绿灯常亮 |  |  | 待机（ready状态：存储卡剩余空间大于500MB，电量大于25%） | 绿灯常亮
[6 empty] | 待机（非ready状态：无卡，或存储卡剩余空间小于500MB，或电量小于25%） | 红灯常亮
[6 empty] | 拍照（连拍视为一次拍照）/间隔拍照 | 执行一次拍照绿灯慢闪1次
[6 empty] | 倒计时 | 除最后一秒外的读秒，绿灯慢闪1次； 最后一秒的读秒，绿灯快闪2次
[6 empty] | 视频/延时视频 | 红灯持续慢闪直至停止拍摄
|  | 关机中 | 红灯快闪2次 |  |  | 关机中 | 红灯快闪2次
|  | 升级中 | 红绿交替慢闪 |  |  | 升级中 | 红绿交替慢闪
|  | 异常 | 红灯持续快闪 |  |  | 异常 | 红灯持续快闪
|  | 充电 | 关机/休眠状态：充电中红灯常亮，充满灯灭 待机/工作中状态：无 |  |  | 充电 | 关机/休眠状态：充电中红灯常亮，充满灯灭 待机/工作中状态：无
备忘
相机切换横竖，除了改变视频的元数据里rotation的数值，还给座舱发一个信息：让座舱UI弹一个提示；座舱UI基于元数据的rotation数值显示对应的图标
快速录影的倒计时：相机在倒计时，图传座舱的UI也在倒计时
两端主控评估：强制关机后是否能自动重启？？？？

## 竞品对比
|  |  | 袋鼠 | 小飞象 | keychain3 | s10 | c400 | go 3s | nano | go ultra
|  |  | 129.99 | 169.99 | 99.99 | 官网239.99，未实际发售 | 159.99 | 279.99 | 299(64GB) 289.99(128GB xtra) | 354.99
| 尺寸 | 相机 | 预计,目前反馈宽要增加 58.6x28.6x21 | 预计 39x39x21 | 58.6x28.6x26.7(21.5) | 57x29x25 | 68x32x25.5 | 54.4x25.6x24.8 | 57.3x29.5x28 | 46x45.7x18.3
|  | 图传座舱 | 预计 58.6x38x21 | 预计 61x39x36 | 69x40x21.5 | 73x54x40.5 | 143.5x38.5x38.5 | 63.5x47.6x29.5 | 59.1x42.2x22.3 | 70.4x48.8x33.25
| 重量 | 相机 | 未知 | 未知 | 44.5g | 45g | 54g | 39.1g | 52g | 52.9g
|  | 图传座舱 | 未知 | 未知 | 54g | 115g | 189g | 96.3g | 72g | 108.5g
| 防水 | 相机 | ipx8 | ipx8 | ipx8 | 5m | NA | 10m | 10m | 10m
|  | 图传座舱 | ipx4 | ipx4 | NA | NA | NA | ipx4 | ipx4 | ipx4
| 电池 | 相机 | 预计 580mAh | 预计 400mAh | 490mAh | 730mAh | 1250mAh 3.8v, 4.75wh | 310mAh | 530mAh 3.85v，2.041wh | 500mAh
|  | 图传座舱 | 未知 | 未知 | 1300mAh | 1900mAh | 3000mAh 3.8v, 11.4wh | 1270mAh | 1300mAh 3.87v，5.031wh | 1450mAh
|  | 续航 | 98min@4k30开wifi开防抖（5m30插值实现，按25℃、85%效率计算） | 41min@4k30开wifi开防抖（按25℃、85%效率算） | 110min@4k30，防抖开wifi关 | 115min@4k30 | 172min@4k30 | 38min@1080p30 25℃ wifi关 | 90min@1080p24 25℃开防抖、关wifi、息屏 | 70min@1080p24 25℃关wifi、息屏、开长续航模式
| wifi |  | 2.4G | 2.4G | 2.4G | 2.4G & 5G, b/g/n/ac | 2.4G & 5G, a/b/g/n/ac | 5G，a/n/ac | 2.4G & 5.8G，wifi6 a/b/g/n/ac/ax | 2.4G & 5G，a/n/ac/ax
| 蓝牙 |  | BLE | BLE | NA | ?? | ?? | BLE 5.0 | BLE 5.1 & BLE 5.4 | BLE 5.4
| 图传距离 |  | 和图传座舱空旷10米 | 和图传座舱空旷10米 | 和app空旷10米 | 和图传座舱空旷10米 | ?? | 和图传座舱空旷5米 | 和图传座舱空旷10米 | 和图传座舱空旷30米
| 使用环境温度 |  | -20至40℃ | -20至40℃ | 0至45℃ | -20至45℃ | ?? | -20至40℃ | -20至45℃ | -20至40℃
相机 | 镜头模组 | FOV | D 162° | D 150° | D 135.4° | 160° | 154° | 150°，等效16mm | 143° | 156°，等效14.27mm
|  | 光圈 | F/2.0 | F/2.8 | F/2.0 | F/2.0 | F/2.0 | F/2.8 | F/2.8 | F/2.85
|  | sensor | gc6603, 1/2.7 5mp | gc50d1，1/2 50mp | imx376，1/2.8 20mp | 1/2.66 | 1/2.8 | 1/2.3 | 1/1.3 | 1/1.28
|  | 保护镜 | 可拆 | 可拆 | NA | NA | NA | 可拆 | 可拆 | 可拆
| 麦克风 |  | 1 | 1 | 1 | 1 | 1 | 2 | 2 | 1
| 扬声器 |  | 1（蜂鸣器） | 1（蜂鸣器） | 1 | 1 | 1 | 1 | 1 | 1
| 存储 |  | microSD，最大512GB | microSD，最大512GB | 内置64GB | 内置64GB或128GB | microSD，最大512GB | 内置64GB或128GB | 内置64GB或128GB | microSD，最大2TB
| 接口 |  | pogo pin 背面磁吸 底部磁吸+卡扣 microSD卡槽 | pogo pin 背面磁吸+卡扣 microSD卡槽 | USB-C接口 popgo pin(2) 背面磁吸 底部磁吸+卡扣 | popgo pin(12) 背面磁吸+卡扣 | USB-C接口 microSD卡槽 | pogo pin(6) 背面磁吸+卡扣 | pogo pin(12) 底部磁吸+卡扣 背面磁吸 | pogo pin(6) 背面磁吸+卡扣 microSD卡槽
图传座舱 | 屏幕 |  | 1.98寸触控屏，480x252 | 1.14寸前显示屏，240x135 1.98寸后触控屏，480x252 | NA | 2.51寸翻折触控屏 | 相机端1.3寸触控屏 图传座舱端2.29寸旋转触控屏 | 2.2寸翻折触控屏 | 1.96寸，314x556，800cd/m² | 2.5寸翻折触控屏
| 扬声器 |  | 1 | 1 | NA | 1 | NA | 1 | 1 | 1
| 存储 |  | NA | NA | NA | NA | NA | NA | 支持microSD，最大1TB | NA
| 接口 |  | USB-C接口 pogo pin 顶部磁吸+卡扣 底部磁吸+卡扣 | USB-C接口 pogo pin 正面磁吸+卡扣 底部磁吸+卡扣 | USB-C接口 popgo pin(2) 顶部磁吸+卡扣 | USB-C接口 popgo pin(12) 正面磁吸+卡扣 底部磁吸+卡扣 | usb-C接口 | USB-C接口 popgo pin(6) 正面磁吸+卡扣 底部磁吸+卡扣 | USB-C接口 microSD卡槽 pogo pin(12) 顶部磁吸+卡扣 底部磁吸+卡扣 | USB-C接口 pogo pin(6) 正面磁吸+卡扣 底部磁吸+卡扣
| 照片 | 规格 | 16:9 8mp 3840x2160（插值） 4mp 2688x1512 4:3 5mp 2688x2016 | 待定 4:3 50mp 12mp 16:9 32mp 8mp | 20mp 5mp | 24mp 5888x3312 16mp 4608x3456 12mp 4032x3024 8mp 3264x2448 5mp 2592x1944 2mp 1600x1200 | 16mp 12mp 8mp 5mp 2mp | 16:9 4000x2250 1:1 2880x2880 2.7:1 3968x1472 4:3 4000x3000 | 最大6880x5160 | 4:3 50mp 8192x6144 12mp 4096x3072 16:9 37mp 8192x4608 9mp 4096x2304
|  | 格式 | jpg | 待定 jpg+DNG | jpg | jpg | jpg | jpg/DNG | JPEG/RAW | jpg/DNG
|  | 模式 | 普通 间隔 支持倒计时、横竖切换、翻转、镜像、畸变校正 | 普通 间隔 连拍（待定） 支持倒计时、横竖切换、翻转、镜像、畸变校正 | 普通 | 普通 连拍 倒计时 | 普通 间隔 连拍 延时拍照 | 普通 HDR拍照 间隔 星空延时 | 普通 倒计时 连拍 | 普通（HDR、livephoto） 间隔 星空延时 连拍
| 视频 | 规格 | 16:9 4k30 2.7k30 1080p30 支持防抖（地平线防抖待验证）、翻转、横竖切换、镜像 | 16:9 4k60（待定，通过45fps插帧实现） 2k60（同上） 1080p120 慢动作 1080p 4x 延时 4k30 2.7k30 1080p30 运动HDR 4k30 2.7k30 1080p30 夜景 4k30 2.7k30 1080p30 支持防抖、地平线防抖、翻转、横竖切换、镜像 | 4k30 2.7k30 1080p30 支持防抖、裁切竖拍、翻转 | 16:9 4k30 2k60 1080p120 720p120 9:16 4k30 2k60 1080p120 720p120 支持防抖、地平线防抖、法转、横竖切换 | 16:9 4k30 2k60 1080p120 720p120 支持防抖、地平线防抖、翻转、裁切竖拍 | 普通 4k30 2.7k30 2752x1530@50 1080p50 自由比例录像 3840x2880@30 2720x2040@50 1920x1440@50 延时 4000x3000@30 移动延时 4000x3000@30 2720选040@30 慢动作 2.7k100 1080p200 | 普通 16:9 4k60 2.7k60 1080p60 4:3 4k50 2.7k60 1080p60 慢动作 4k 4x 2.7k 4x 1080p 8x 运动延时/静止延时 4k/2.7k/1080p30 | 普通（支持运动HDR至4k30） 2.35:1 4k60 4:3 4k30 2.7k30 1080p30 16:9 4k60 2.7k120 1080p240 夜景 16:9 4k30 2.7k30 1080p30 自由比例录像 4:3 4k30 2.7k30 1440p30 萌宝视角 4:3最大4k30 16:9最大4k30 移动延时 4:3最大4k30 16:9最大4k30 延时摄影 4:3最大4k30 16:9最大4k30 循环（支持运动HDR至4k30） 4:3最大4k30 16:9最大4k60 慢动作 16:9 2.7k 4x 1080p 8x 人像模式 2.35:1最大4k30 4:3最大4k30 16:9最大4k30
|  | 格式 | mp4，h264 | mp4 | mp4 | mp4 | mp4 | mp4 | mp4，hevc | mp4
|  | 模式 | 普通 循环 延时 | 普通（运动HDR，待定） 慢动作 延时 夜景（待定） | 普通 循环 | 普通（支持视频截图、预录） 延时 慢动作 直播 车载模式 电脑摄像头 | 普通（支持循环、预录、延迟、视频截图） 延时 慢动作 车载模式 动作识别 直播 电脑摄像头 | 普通（支持预录、循环） 自由比例录像 延时 移动延时 慢动作 间隔录像 | 普通（支持预录） 慢动作 运动延时 静止延时 | 普通（支持预录、间隔、定时） 夜景 自由比例录像 萌宝视角 移动延时 延时摄影 循环 慢动作
| 音频 | 规格 | 48KHz 16bit AAC | 48KHz 16bit AAC | 16KHz 16bit AAC | ?? | ?? | 48KHz 24位 AAC | 48KHz 16bit AAC | 48KHz 32位 AAC